## NC DH01 -Šabani
NC DH-01 - Cesta za Šabane
duljina dionice : 670,00 m
širina asfalta: 3,00 m
bankina: 0, 5 m
Red. Broj | Opis rada | Jedinica mjere | Količina | Jedinična cijena | Ukupno
1. | Izrada tamponskog sloja ceste od kamenog materijala granulacije 0 - 32 mm i prosječne debljine 20 cm. Stavka obuhvaća nabavu, dopremu, razastiranje, profiliranje i zbijanje materijala (MS≥80MN/m2). Obračun po m³ ugrađenog materijala. | m³ | 540 |  | 0
2. | Izrada nosivo-habajućeg sloja asfalta ceste (srednje prometno opterećenje) od AC 16 surf 50/70 AG4 M4, debljine 6,0 cm. U cijeni su sadržani svi troškovi nabave materijala, proizvodnje i ugradnje asfaltne mješavine, prijevoz, oprema i sve ostalo što je potrebno za potpuno izvođenje radova. Obračun je po m² gornje površine stvarno položenog i ugrađenog habajućeg sloja od asfaltbetona. Izvedba i kontrola kakvoće prema (HRN EN 13108-1) i tehničkim svojstvima i zahtjevima za građevne proizvode za proizvodnju asfaltnih mješavina i za asfaltne slojeve kolnika. Stavka obuhvaća i izradu spoja na postojeću asfaltiranu cestu. | m² | 2100 |  | 0
3. | Izrada bankina kamenim materijalom 0-32 mm. Bankina širine do 50 cm i prosječne debljine 10 cm, tražene zbijenosti od Ms ≥ 40 MN/m2. Stavka obuhvaća sav materijal, prijevoz, upotrebu opreme i rad potreban za potpunu izradu bankina. Obračun po m³ dovezenog i ugrađenog materijala. | m³ | 67 |  | 0
UKUPNO: |  | 0
PDV 25% |  | 0
SVEUKUPNO |  | 0

## NC GH02-Hadžer
NC GH-02 - Cesta za Hadžer
duljina dionice : 200,00 m
širina asfalta: 3,00 m
bankina: 0, 5 m
Red. Broj | Opis rada | Jedinica mjere | Količina | Jedinična cijena | Ukupno
1. | Izrada tamponskog sloja ceste od kamenog materijala granulacije 0 - 32 mm i prosječne debljine 20 cm. Stavka obuhvaća nabavu, dopremu, razastiranje, profiliranje i zbijanje materijala (MS≥80MN/m2). Obračun po m³ ugrađenog materijala. | m³ | 160 |  | 0
2. | Izrada nosivo-habajućeg sloja asfalta ceste (srednje prometno opterećenje) od AC 16 surf 50/70 AG4 M4, debljine 6,0 cm. U cijeni su sadržani svi troškovi nabave materijala, proizvodnje i ugradnje asfaltne mješavine, prijevoz, oprema i sve ostalo što je potrebno za potpuno izvođenje radova. Obračun je po m² gornje površine stvarno položenog i ugrađenog habajućeg sloja od asfaltbetona. Izvedba i kontrola kakvoće prema (HRN EN 13108-1) i tehničkim svojstvima i zahtjevima za građevne proizvode za proizvodnju asfaltnih mješavina i za asfaltne slojeve kolnika. Stavka obuhvaća i izradu spoja na postojeću asfaltiranu cestu. | m² | 600 |  | 0
3. | Izrada bankina kamenim materijalom 0-32 mm. Bankina širine do 50 cm i prosječne debljine 10 cm, tražene zbijenosti od Ms ≥ 40 MN/m2. Stavka obuhvaća sav materijal, prijevoz, upotrebu opreme i rad potreban za potpunu izradu bankina. Obračun po m³ dovezenog i ugrađenog materijala. | m³ | 20 |  | 0
UKUPNO: |  | 0
PDV 25% |  | 0
SVEUKUPNO |  | 0

## NC GK07- Gvozdanići
NC GK-07 - Odvojak u ulici Gvozdanići
duljina dionice : 260,00 m
širina asfalta: 3,00 m
bankina: 0, 5 m
Red. Broj | Opis rada | Jedinica mjere | Količina | Jedinična cijena | Ukupno
1. | Izrada tamponskog sloja ceste od kamenog materijala granulacije 0 - 32 mm i prosječne debljine 20 cm. Stavka obuhvaća nabavu, dopremu, razastiranje, profiliranje i zbijanje materijala (MS≥80MN/m2). Obračun po m³ ugrađenog materijala. | m³ | 210 |  | 0
2. | Izrada nosivo-habajućeg sloja asfalta ceste (srednje prometno opterećenje) od AC 16 surf 50/70 AG4 M4, debljine 6,0 cm. U cijeni su sadržani svi troškovi nabave materijala, proizvodnje i ugradnje asfaltne mješavine, prijevoz, oprema i sve ostalo što je potrebno za potpuno izvođenje radova. Obračun je po m² gornje površine stvarno položenog i ugrađenog habajućeg sloja od asfaltbetona. Izvedba i kontrola kakvoće prema (HRN EN 13108-1) i tehničkim svojstvima i zahtjevima za građevne proizvode za proizvodnju asfaltnih mješavina i za asfaltne slojeve kolnika. Stavka obuhvaća i izradu spoja na postojeću asfaltiranu cestu. | m² | 800 |  | 0
3. | Izrada bankina kamenim materijalom 0-32 mm. Bankina širine do 50 cm i prosječne debljine 10 cm, tražene zbijenosti od Ms ≥ 40 MN/m2. Stavka obuhvaća sav materijal, prijevoz, upotrebu opreme i rad potreban za potpunu izradu bankina. Obračun po m³ dovezenog i ugrađenog materijala. | m³ | 26 |  | 0
UKUPNO: |  | 0
PDV 25% |  | 0
SVEUKUPNO |  | 0

## NC NB04-Glavna
NC NB-04 - I.lijevi odvojak Glavne ulice kod kč.kb. 63
duljina dionice : 50,00 m
širina asfalta: 3,00 m
bankina: 0, 5 m
Red. Broj | Opis rada | Jedinica mjere | Količina | Jedinična cijena | Ukupno
1. | Izrada tamponskog sloja ceste od kamenog materijala granulacije 0 - 32 mm i prosječne debljine 20 cm. Stavka obuhvaća nabavu, dopremu, razastiranje, profiliranje i zbijanje materijala (MS≥80MN/m2). Obračun po m³ ugrađenog materijala. | m³ | 40 |  | 0
2. | Izrada nosivo-habajućeg sloja asfalta ceste (srednje prometno opterećenje) od AC 16 surf 50/70 AG4 M4, debljine 6,0 cm. U cijeni su sadržani svi troškovi nabave materijala, proizvodnje i ugradnje asfaltne mješavine, prijevoz, oprema i sve ostalo što je potrebno za potpuno izvođenje radova. Obračun je po m² gornje površine stvarno položenog i ugrađenog habajućeg sloja od asfaltbetona. Izvedba i kontrola kakvoće prema (HRN EN 13108-1) i tehničkim svojstvima i zahtjevima za građevne proizvode za proizvodnju asfaltnih mješavina i za asfaltne slojeve kolnika. Stavka obuhvaća i izradu spoja na postojeću asfaltiranu cestu. | m² | 180 |  | 0
3. | Izrada bankina kamenim materijalom 0-32 mm. Bankina širine do 50 cm i prosječne debljine 10 cm, tražene zbijenosti od Ms ≥ 40 MN/m2. Stavka obuhvaća sav materijal, prijevoz, upotrebu opreme i rad potreban za potpunu izradu bankina. Obračun po m³ dovezenog i ugrađenog materijala. | m³ | 6 |  | 0
UKUPNO: |  | 0
PDV 25% |  | 0
SVEUKUPNO |  | 0

## NC PU03-Kraleščak
NC PU-03 - Kraleščak
duljina dionice : 290,00 m
širina asfalta: 3,00 m
bankina: 0, 5 m
Red. Broj | Opis rada | Jedinica mjere | Količina | Jedinična cijena | Ukupno
1. | Izrada tamponskog sloja ceste od kamenog materijala granulacije 0 - 32 mm i prosječne debljine 20 cm. Stavka obuhvaća nabavu, dopremu, razastiranje, profiliranje i zbijanje materijala (MS≥80MN/m2). Obračun po m³ ugrađenog materijala. | m³ | 240 |  | 0
2. | Izrada nosivo-habajućeg sloja asfalta ceste (srednje prometno opterećenje) od AC 16 surf 50/70 AG4 M4, debljine 6,0 cm. U cijeni su sadržani svi troškovi nabave materijala, proizvodnje i ugradnje asfaltne mješavine, prijevoz, oprema i sve ostalo što je potrebno za potpuno izvođenje radova. Obračun je po m² gornje površine stvarno položenog i ugrađenog habajućeg sloja od asfaltbetona. Izvedba i kontrola kakvoće prema (HRN EN 13108-1) i tehničkim svojstvima i zahtjevima za građevne proizvode za proizvodnju asfaltnih mješavina i za asfaltne slojeve kolnika. Stavka obuhvaća i izradu spoja na postojeću asfaltiranu cestu. | m² | 890 |  | 0
3. | Izrada bankina kamenim materijalom 0-32 mm. Bankina širine do 50 cm i prosječne debljine 10 cm, tražene zbijenosti od Ms ≥ 40 MN/m2. Stavka obuhvaća sav materijal, prijevoz, upotrebu opreme i rad potreban za potpunu izradu bankina. Obračun po m³ dovezenog i ugrađenog materijala. | m³ | 29 |  | 0
UKUPNO: |  | 0
PDV 25% |  | 0
SVEUKUPNO |  | 0

## NC PU04-Odvojak Kraleščak
NC PU-04 - Prvi odvojak Kraleščaka
duljina dionice : 80,00 m
širina asfalta: 2,80 m
bankina: 0, 5 m
Red. Broj | Opis rada | Jedinica mjere | Količina | Jedinična cijena | Ukupno
1. | Izrada tamponskog sloja ceste od kamenog materijala granulacije 0 - 32 mm i prosječne debljine 20 cm. Stavka obuhvaća nabavu, dopremu, razastiranje, profiliranje i zbijanje materijala (MS≥80MN/m2). Obračun po m³ ugrađenog materijala. | m³ | 65 |  | 0
2. | Izrada nosivo-habajućeg sloja asfalta ceste (srednje prometno opterećenje) od AC 16 surf 50/70 AG4 M4, debljine 6,0 cm. U cijeni su sadržani svi troškovi nabave materijala, proizvodnje i ugradnje asfaltne mješavine, prijevoz, oprema i sve ostalo što je potrebno za potpuno izvođenje radova. Obračun je po m² gornje površine stvarno položenog i ugrađenog habajućeg sloja od asfaltbetona. Izvedba i kontrola kakvoće prema (HRN EN 13108-1) i tehničkim svojstvima i zahtjevima za građevne proizvode za proizvodnju asfaltnih mješavina i za asfaltne slojeve kolnika. Stavka obuhvaća i izradu spoja na postojeću asfaltiranu cestu. | m² | 250 |  | 0
3. | Izrada bankina kamenim materijalom 0-32 mm. Bankina širine do 50 cm i prosječne debljine 10 cm, tražene zbijenosti od Ms ≥ 40 MN/m2. Stavka obuhvaća sav materijal, prijevoz, upotrebu opreme i rad potreban za potpunu izradu bankina. Obračun po m³ dovezenog i ugrađenog materijala. | m³ | 10 |  | 0
UKUPNO: |  | 0
PDV 25% |  | 0
SVEUKUPNO |  | 0

## Rekapitulacija
REKAPITULACIJA
NC DH-01 - Cesta za Šabane | 0
NC GH-02 - Cesta za Hadžer | 0
NC GK-07 - Odvojak u ulici Gvozdanići | 0
NC NB-04 - I.lijevi odvojak Glavne ulice kod kč.kb. 63 | 0
NC PU-03 - Kraleščak | 0
NC PU-04 - Prvi odvojak Kraleščaka | 0
UKUPNO | 0
PDV 25 % | 0
SVEUKUPNO | 0